## Jana Pawła II 38B
Zestawienie materiałów preizolowanych na budowę przyłą. sieci ciepłowniczej do bud. Na oś.
Klimaty przy ul. Jana Pawła II 38B w Pułtusku w systemie rur preizolowanych
Rura przewodowa stalowa ze szwem, izolacja standard, system alarmowy impulsowy
Lp. | Typ/parametr | Nazwa części | J.m. | ilośc
1 | 48,3/110 | Rura preizolowana 12 m | szt | 2
2 | 88,9/160 | Rura preizolowana 12 m | szt | 22
| 110 | Mufy termokurczliwe sieciowane radiacyjne z mastikiem,
3 |  | korkami wtapianymi, z pianką konfekcjonowaną i akcesoriami | szt | 6
do łączenia przewodów systemu alarmowego impulsowego
| 160 | Mufy termokurczliwe sieciowane radiacyjne z mastikiem,
4 |  | korkami wtapianymi, z pianką konfekcjonowaną i akcesoriami | szt | 44
do łączenia przewodów systemu alarmowego impulsowego
5 | 88,9/160 | kolano prefabrykowane 90 st, 1x1 m | szt | 8
6 | 48,3/110 | kolano prefabrykowane 90 st, 1x1 m | szt | 2
7 | 2X DN 88,9-160/ | Odgałęzienie prefabr. Prostopadłe L=1,2 | szt | 2
DN 48,3-110
8 | 48,3/110 | Kolano wejściowe 1,5x2,5m | szt | 2
9 | 88,9/160 | zawór odcinający preizolowany | szt | 2
10 |  | Taśma ostrzegawcza (500 m) | szt | 1
11 | 110 | Pierścień uszczelniający 110 | szt | 2
12 | 42,4-48,3/110-140 | Końcówka termokurczliwa | szt | 2
13 |  | Mata kompensacyjna 2mx1mx0,04m | szt | 6

## Jana Pawła II 38C
Zestawienie materiałów preizolowanych na budowę przyłą. sieci ciepłowniczej do bud. Na oś.
Klimaty przy ul. Jana Pawła II 38C w Pułtusku w systemie rur preizolowanych
Rura przewodowa stalowa ze szwem, izolacja standard, system alarmowy impulsowy
Lp. | Typ/parametr | Nazwa części | J.m. | ilośc
1 | 88,9/160 | Rura preizolowana 12 m | szt | 16
2 | 88,9-60,3 | Redukcja stalowa | szt | 2
| 160 | Mufy termokurczliwe sieciowane radiacyjne z mastikiem,
3 |  | korkami wtapianymi, z pianką konfekcjonowaną i akcesoriami | szt | 18
do łączenia przewodów systemu alarmowego impulsowego
| 125 | Mufy termokurczliwe sieciowane radiacyjne z mastikiem,
4 |  | korkami wtapianymi, z pianką konfekcjonowaną i akcesoriami | szt | 4
do łączenia przewodów systemu alarmowego impulsowego
5 | 88,9/160 | kolano prefabrykowane 90 st, 1x1 m | szt | 2
6 | 60,3/125 | kolano prefabrykowane 90 st, 1x1 m | szt | 2
7 | 60,3/125 | Kolano wejściowe 1,5x2,5m | szt | 2
8 | 125 | Pierścień uszczelniający 125 | szt | 2
9 | 60,3/125 | Końcówka termokurczliwa | szt | 2
10 |  | Mata kompensacyjna 2mx1mx0,04m | szt | 4
| 160/125 | Mufy redukc.termokur. sieciowane radiacyjne z mastikiem,
11 |  | korkami wtapianymi, z pianką konfekcjonowaną i akcesoriami | szt | 2
do łączenia przewodów systemu alarm. impulsowego

## Mickiewicza Budomur
Zestawienie materiałów preizolowanych na budowę przyłą. sieci ciepłowniczej do bud.
przy ul. Mickiewicza w Pułtusku w systemie rur preizolowanych
Rura przewodowa stalowa ze szwem, izolacja standard, system alarmowy impulsowy
Lp. | Typ/parametr | Nazwa części | J.m. | ilośc
1 | 76,1x2,9/140 | Rura preizolowana 12 m | szt | 3
Mufy termokurczliwe sieciowane radiacyjne z mastikiem,
| 140 | korkami wtapianymi, z pianką konfekcjonowaną i akcesoriami
2 |  | do łączenia przewodów systemu alarmowego impulsowego | szt | 6
| 2x DN 65-140/ | Odgałęzienie prefabr. Prostopadłe równoprzelotowe | szt | 2
3 | DN 65-140
|  | Mufy redukcyjne termokurczliwe sieciowane radiacyjne z | szt | 4
4 | 140-110 | mastikiem, korkami wtapianymi, z pianką konfekcjionowaną
i akcesoriami do łączenia przewodów systemu alarmowego
impulsowego
5 | 2x DN65-140/DN 40- | Odgałęzienie prefabr. Prostopadłe L=1,2 | szt | 2
110
6 | 48,3X2,9/110 | Rura preizolowana 12 m | szt | 17
|  |  | szt | 32
| 110 | Mufy termokurczliwe sieciowane radiacyjne z mastikiem,
7 |  | korkami wtapianymi, z pianką konfekcjonowaną i akcesoriami
do łączenia przewodów systemu alarmowego impulsowego
8 | 48,3x2,9/110 | kolano prefabrykowane 90 st, 1x1 m | szt | 4
9 | 48,3x2,9/110 | Kolano wejściowe 1,5x2,5m | szt | 6
10 | 110 | Pierścień uszczelniający 110 | szt | 6
11 | 42,4-48,3/110-140 | Końcówka termokurczliwa END- CAP | szt | 6
12 |  | Mata kompensacyjna 2mx1mx0,04m | szt | 1(12poj.)
13 |  | Taśma ostrzegawcza (250 m) | szt | 1
15 | 65/40 | Redukcja stalowa | szt | 4