## Pułtusk DN125-225
Zestawienie materiałów preizolowanych do budowy sieci ciepłowniczej w Pasażu Klenczona w Pułtusku w systemie rur preizolowanych. Rura przewodowa stalowa ze szwem, izolacja standard, system alarmowy impulsowy.
L.P. | Typ/parametr | Nazwa części - oznaczenia na rysunkach | Ilość
1 | rura gł. DN 139,7x3,6/225 odgał. DN 139,7x3,6/225 | T1 - Odgałęzienie preizolowane prostopadłe 45º | 2 | 958 | suma
2 | 139,7x3,6/225 | S1 - Zawory kulowe prefabrykowane z pojedyńczym odpowietrzeniem. | 2 | 3
3 | 139,7x3,6/225 | S2 - Zawory kulowe prefabrykowane | 2 | 3
4 | 139,7x3,6/225 | Rura preizolowana 12 m | 75 | 876
5 | 139,7x3,6/225 | Z1-Z19 - Kolano prefabrykowane 90 st. 1x1 m | 38 | 76
6 | 225 | Mufy termokurczliwe sieciowane radiacyjnie z mastikiem, korkami wtapianymi, z pianką konfekcjionowaną i akcesoriami do łączenia przewodów systemu alarmowego impulsowego. | 142 | 479
7 | DN125-225 | Końcówka termokurczliwa - ENDKAP | 4
8 | 225 | Pierścień gumowy uszczelniający | 2
9 |  | Maty kompensacyjny 1000x250x30 | 84
10 |  | Taśma ostrzegawcza -1000 mb | 1
1 | 355,6x8,00 | Rura stalowa osłonowa w m (ul. Traugutta i 3-Maja) | 34
2 |  | INTEGRA -płozy dystansowe typ "E-5 elementów" - szt. | 20
3 |  | INTEGRA -Manszety typ N 200x 350 - szt. | 8
POMIESZCZENIE KOTLOWNI
1 | 139,7x3,6/225 | Zawory kulowe do wspawania dla cieplownictwa | 2 | 3
2 | 139,7x3,6/225 | Kolana hamburskie + izolacja normatywna | 12 | 876
3 |  | Odwodnienia DN40 | 2 | 76
4 |  | Rury preizolowane ujęte w zestawie sieci
|  | Montaż manometrów + rurka syfonowa- komplet | 3
|  | Montaż termometrów - komplet | 2
|  | Wymiana fitra w odmulaczu IOW DN125 | 2
|  | Montaż urządzeń systemu alarmowego - sygnalizatora awarII | kpl. 1